## Sheet2
辽宁省2017年农机购置补贴新产品信息表
| 机具大类 | 机具小类 | 机具品目 | 产品名称 | 分档名称 | 生产企业 | 机具型号 | 配置参数（企业依据推广鉴定报告填报） | 中央补贴额（元） | 功率（kW） | 企业所属省份 | 备注
1 | 种植施肥机械 | 施肥机械 | 水稻侧深施肥装置 | 侧深施肥机 | 工作行数：6-8行 | 洋马农机（中国）有限公司 | 2FC-6 | 外形尺寸（1865*435*550）mm | 6000 |  | 江苏
2 | 种植施肥机械 | 施肥机械 | 水稻侧深施肥装置 | 侧深施肥机 | 工作行数：6-8行 | 久保田农业机械（苏州）有限公司 | 2FH-1.8A（FSPV6） | 1.结构质量(kg):59.5 2.行数(行):6 3.肥料排出方式:带槽滚筒式 4.施肥量设置方式:把手转动+杆切换式 5.施肥量段数:无级调整 6.施肥量(千克/亩):10～60（肥料比重0.9g/cm³） 7.行停止方式:钢索+离合器 8.施肥深度(mm):40±10 9.施肥位置(mm):秧苗侧方：45 10.料斗容量:73.5 11.外形尺寸（除施肥软管、开沟器以外的主体部分）（长×宽×高）(mm):320 ×1920×639 12.施肥方式:侧行开沟施肥、强行埋设 13.覆土方式:浮舟与覆土板 | 6000 |  | 江苏省
3 | 种植施肥机械 | 施肥机械 | 水稻侧深施肥装置 | 侧深施肥机 | 工作行数：6-8行 | 久保田农业机械（苏州）有限公司 | 2FH-2.4(FSPV8) | 1.结构质量(kg):64.5 2.行数(行):8 3.肥料排出方式:带槽滚筒式 4.施肥量设置方式:把手转动+杆切换式 5.施肥量段数:无级调整 6.施肥量(千克/亩):10～60（肥料比重0.9g/cm³） 7.行停止方式:钢索+离合器 8.施肥深度(mm):40±10 9.施肥位置(mm):秧苗侧方：45 10.料斗容量:73.5 11.外形尺寸（除施肥软管、开沟器以外的主体部分）（长×宽×高）(mm):320 ×1920×641 12.施肥方式:侧行开沟施肥、强行埋设 13.覆土方式:浮舟与覆土板 | 6000 |  | 江苏省
4 | 种植施肥机械 | 施肥机械 | 水稻侧深施肥装置 | 侧深施肥装置 | 工作行数：6-8行 | 井关农机（常州）有限公司 | 2FH-1.8A | 适用机型：井关牌2Z-6B2(PZ60-HDRT)/ 2Z-6B6(PZ60-AHDR)；外形尺寸（长×宽×高）：1975×420×535；结构质量：45kg；肥箱容量：10.6*6﹛60﹜、30×2﹛60﹜；肥料排出方式：排肥轮强制排肥；肥料搬送方式：风送；工作行数：6行；施肥量：10-80kg/hm2；施肥量设置方式：手轮调节式；施肥深度：50mm；作业效率：≤0.3Hm2/h | 6000 |  | 江苏省
5 | 种植施肥机械 | 施肥机械 | 水稻侧深施肥装置 | 施肥机 | 工作行数：6-8行 | 江苏沃得植保机械有限公司 | 2FGC-8 | 行水稻高速插秧机配套,在插秧的同时进行侧向深施颗粒复合肥，侧深施肥装置为气吹式，由施肥管接口、肥料滚筒、风扇、连接管、和施肥箱等构成，安装在水稻高速插秧机机架上，实现插秧同时进行侧深施肥联合作业。 | 6000 |  | 江苏省
6 | 种植施肥机械 | 施肥机械 | 水稻侧深施肥装置 | 水稻插秧同步精量施肥机 | 工作行数：6-8行 | 湖南龙舟农机股份有限公司 | 2FH-6 | 1.与高速乘坐式插秧机配套使用，实现插秧同时进行侧深施肥联合作业；2.排肥方式：电动；3.工作行数：6行；4.适应行距：300mm;5.施肥量：15-45kg/亩 | 6000 | 0.75 | 湖南
7 | 种植施肥机械 | 施肥机械 | 水稻侧深施肥装置 | 水稻插秧同步精量施肥机 | 工作行数：6-8行 | 湖南龙舟农机股份有限公司 | 2FH-8 | 1.与高速乘坐式插秧机配套使用，实现插秧同时进行侧深施肥联合作业；2.排肥方式：电动；3.工作行数：8行；4.适应行距：250mm;5.施肥量：15-45kg/亩 | 6000 | 0.75 | 湖南
8 | 种植施肥机械 | 施肥机械 | 水稻侧深施肥装置 | 侧深施肥机 | 工作行数：6-8行 | 黑龙江龙格优农业机械有限公司 | 2FH-1.8 | ≥6行水稻高速插秧机配套,在插秧的同时进行侧向深施颗粒复合肥，侧深施肥装置为气吹式，由施肥管接口、肥料滚筒、风扇、连接管、和施肥箱等构成，安装在水稻高速插秧机机架上，实现插秧同时进行侧深施肥联合作业。 | 6000
9 | 收获机械 | 茎秆收集处理机械 | 秸秆处理设备 | 秸秆膨化机 | 入口螺杆直径150-250mm | 辽宁祥和农牧实业有限公司 | 9P-150 | 1500kg/h | 20000 | 30 | 辽宁
10 | 收获机械 | 茎秆收集处理机械 | 秸秆处理设备 | 秸秆膨化机 | 入口螺杆直径150-250mm | 辽宁祥和农牧实业有限公司 | 9P-250 | 3000kg/h | 20000 | 55 | 辽宁
11 | 收获机械 | 茎秆收集处理机械 | 秸秆处理设备 | 秸秆熟化饲料移动生产系统 | 入口螺杆直径150-250mm | 鞍山金路通机械制造有限公司 | YJC-1 | 1、结构形式：旋转螺杆式 2、外形尺寸：1780X1634X1688mm3、整机重量：15000KG,4、主轴转速506r/min，5、挤压轴直径：154mm，6、挤压轴长度：240mm，7、打捆包膜重量：60----65 kg/包，8、输送器转速：163r/min，9、料斗刮板转速70r/min | 20000 | 50 | 辽宁
12 | 收获机械 | 茎秆收集处理机械 | 秸秆处理设备 | 秸秆饲料熟化机 | 入口螺杆直径150-250mm | 辽宁现代生物质新能源开发有限公司 | SHJ-200 | 生产率：2000kg/h，吨料电耗≤40kw/t，总装机容量：49kw，螺杆直径：195mm，出料方式：喷嘴出料 | 20000 | 45 | 辽宁